## Products
PRODUCT NAME | MCK55W
MCK55WVM
Type |  |  |  |  | Purificatore e umidificatore d'aria
Applicazione |  |  |  |  | Tipo a pavimento
Rivestimento | Rivestimento-=-Colore |  |  |  | Bianco
Dimensioni | Dimensioni-=-Unità |  | Dimensioni-=-Unità-=-Altezza-=-mm | mm | 700
|  |  | Dimensioni-=-Unità-=-Larghezza-=-mm | mm | 270
|  |  | Dimensioni-=-Unità-=-Profondità-=-mm | mm | 270
Peso | Peso-=-Unità-=-kg |  |  | kg | 9.5
Area del locale applicabile-=-m² | m² |  |  |  | 41 (1), 82 (2)
CADR | m³/h |  |  |  | 320
Filtro purificatore dell'aria | Filtro purificatore dell'aria-=-Potenza assorbita |  | Filtro purificatore dell'aria-=-Potenza assorbita-=-Turbo-=-kW | kW | 0.056
|  |  | Filtro purificatore dell'aria-=-Potenza assorbita-=-M-=-kW | kW | 0.017
|  |  | Filtro purificatore dell'aria-=-Potenza assorbita-=-B-=-kW | kW | 0.010
|  |  | Filtro purificatore dell'aria-=-Potenza assorbita-=-Silent-=-kW | kW | 0.007
Modalità umidificazione | Modalità umidificazione-=-Potenza assorbita |  | Modalità umidificazione-=-Potenza assorbita-=-Turbo-=-kW | kW | 0.058
|  |  | Modalità umidificazione-=-Potenza assorbita-=-M-=-kW | kW | 0.019
|  |  | Modalità umidificazione-=-Potenza assorbita-=-B-=-kW | kW | 0.014
|  |  | Modalità umidificazione-=-Potenza assorbita-=-Silent-=-kW | kW | 0.011
| Modalità umidificazione-=-Capacità del serbatoio acqua-=-l |  |  | l | 2.7
Livello pressione sonora | Livello pressione sonora-=-Filtro purificatore dell'aria |  | Livello pressione sonora-=-Filtro purificatore dell'aria-=-Turbo-=-dBA | dBA | 53.0
|  |  | Livello pressione sonora-=-Filtro purificatore dell'aria-=-Media-=-dBA | dBA | 39.0
|  |  | Livello pressione sonora-=-Filtro purificatore dell'aria-=-Bassa-=-dBA | dBA | 29.0
|  |  | Livello pressione sonora-=-Filtro purificatore dell'aria-=-Silent-=-dBA | dBA | 19.0
| Livello pressione sonora-=-Modalità umidificazione |  | Livello pressione sonora-=-Modalità umidificazione-=-Turbo-=-dBA | dBA | 53.0
|  |  | Livello pressione sonora-=-Modalità umidificazione-=-Media-=-dBA | dBA | 39.0
|  |  | Livello pressione sonora-=-Modalità umidificazione-=-Bassa-=-dBA | dBA | 33.0
|  |  | Livello pressione sonora-=-Modalità umidificazione-=-Silent-=-dBA | dBA | 25.0
Ventilatore | Ventilatore-=-Portata d'aria | Ventilatore-=-Portata d'aria-=-Filtro purificatore dell'aria | Ventilatore-=-Portata d'aria-=-Filtro purificatore dell'aria-=-Turbo-=-m³/ora | m³/h | 330
|  |  | Ventilatore-=-Portata d'aria-=-Filtro purificatore dell'aria-=-Media-=-m³/ora | m³/h | 192
|  |  | Ventilatore-=-Portata d'aria-=-Filtro purificatore dell'aria-=-Bassa-=-m³/ora | m³/h | 120
|  |  | Ventilatore-=-Portata d'aria-=-Filtro purificatore dell'aria-=-Silent-=-m³/ora | m³/h | 54
|  | Ventilatore-=-Portata d'aria-=-Modalità umidificazione | Ventilatore-=-Portata d'aria-=-Modalità umidificazione-=-Turbo-=-m³/ora | m³/h | 330
|  |  | Ventilatore-=-Portata d'aria-=-Modalità umidificazione-=-Media-=-m³/ora | m³/h | 192
|  |  | Ventilatore-=-Portata d'aria-=-Modalità umidificazione-=-Bassa-=-m³/ora | m³/h | 144
|  |  | Ventilatore-=-Portata d'aria-=-Modalità umidificazione-=-Silent-=-m³/ora | m³/h | 102
Metodo di abbattimento delle polveri |  |  |  |  | Filtro elettrostatico HEPA
Metodo di deodorizzazione |  |  |  |  | Flash streamer + Catalizzatore deodorizzante
Accessori standard | Operation manual |  |  |  | 1
| Electrostatic HEPA filter |  |  |  | 1
| Deodorising filter |  |  |  | 1
| Caster |  |  |  | 4
| Humidifying filter |  |  |  | 2
| Remote control holder |  |  |  | 1
| Remote control lid |  |  |  | 1
Cavo di alimentazione | Cavo di alimentazione-=-m |  |  |  | 1.8
Alimentazione | Alimentazione-=-Fase |  |  |  | 1~
| Alimentazione-=-Frequenza |  | Alimentazione-=-Frequenza-=-Hz |  | 50/60
| Alimentazione-=-Tensione |  | Alimentazione-=-Tensione-=-V |  | 220-240/220-230
Corrente di funzionamento | Corrente di funzionamento-=-Filtro purificatore dell'aria | Corrente di funzionamento-=-Filtro purificatore dell'aria-=-Turbo | Corrente di funzionamento-=-Filtro purificatore dell'aria-=-Turbo-=-A |  | 0.50
|  | Corrente di funzionamento-=-Filtro purificatore dell'aria-=-Media | Corrente di funzionamento-=-Filtro purificatore dell'aria-=-Media-=-A |  | 0.19
|  | Corrente di funzionamento-=-Filtro purificatore dell'aria-=-Bassa | Corrente di funzionamento-=-Filtro purificatore dell'aria-=-Bassa-=-A |  | 0.12
|  | Corrente di funzionamento-=-Filtro purificatore dell'aria-=-Silent | Corrente di funzionamento-=-Filtro purificatore dell'aria-=-Silent-=-A |  | 0.09
| Corrente di funzionamento-=-Modalità umidificazione | Corrente di funzionamento-=-Modalità umidificazione-=-Turbo | Corrente di funzionamento-=-Modalità umidificazione-=-Turbo-=-A |  | 0.50
|  | Corrente di funzionamento-=-Modalità umidificazione-=-Media | Corrente di funzionamento-=-Modalità umidificazione-=-Media-=-A |  | 0.20
|  | Corrente di funzionamento-=-Modalità umidificazione-=-Bassa | Corrente di funzionamento-=-Modalità umidificazione-=-Bassa-=-A |  | 0.15
|  | Corrente di funzionamento-=-Modalità umidificazione-=-Silent | Corrente di funzionamento-=-Modalità umidificazione-=-Silent-=-A |  | 0.13
Note |  |  |  |  | (1) - La zona del locale applicabile è adeguata per il funzionamento dell’unità alla velocità massima del ventilatore (AA). Per zona del locale applicabile si intende lo spazio in cui è possibile rimuovere una certa quantità di particelle di polvere in 30 minuti. (JEM 1467)
(2) - Conversione agli standard NRCC dai valori di prova in conformità a JEM1467.